## LPEDT_Assignment1_PCB
Comment | Description | Designator | Quantity | Manufacturer | Manufacturer Part Number | Supplier Part Number 1 | Supplier Unit Price 1
10UF 25V X5R 0805 | CAP CER 10UF 25V X5R 0805 | C1 | 1 | Murata | GRM21BR61E106KA73K | 490-16824-1-ND | 0.25
22uF 10V X5R 0603 | CAP CER 22UF 10V X5R 0603 | C2 | 1 | Murata | GRM188R61A226ME15D | 490-10476-1-ND | 0.33
0.1" Header | CONN HEADER VERT 3POS 2.54MM | H1, H2 | 2 | Sullins | PRPC003SAAN-RC | S1011EC-03-ND | 0.12
3.3 uH 1.5 A | WURTH ELEKTRONIK - 744025003 - Leistungsinduktivität (SMD), 3.3 µH, 1.5 A, Geschirmt, 1.8 A, Baureihe WE-TPC | L1 | 1 | Wurth Electronics | 744025003 | 732-2614-1-ND | 1.54
GRN 0603 | LED, 0603, GREEN, 430MCD, 520NM | LED1 | 1 | Wurth Electronics | 150060GS75000 | 732-4971-1-ND | 0.14
2M Ohm 1% | Res Thick Film 0603 2M Ohm 1% 0.1W(1/10W) +/-100ppm/ßC Epoxy SMD T/R | R1 | 1 | Yageo | RC0603FR-072ML | 311-2.00MHRCT-ND | 0.1
316K Ohm 1% | Res Thick Film 0603 31.6K Ohm 1% 0.1W(1/10W) ?100ppm/?C Molded SMD Paper T/R | R2 | 1 | Yageo | RC0603FR-0731K6L | 311-31.6KHRCT-ND | 0.1
100k 1% | RES SMD 100K OHM 1% 1/10W 0603 | R3, R5 | 2 | Yageo | RC0603FR-07100KL | 311-100KHRCT-ND | 0.1
140 Ohm 1% | Thick Film Resistors 140 OHM 1% | R4 | 1 | Yageo | RC0603FR-07140RL | 311-140HRCT-ND | 0.1
TPS62160DSGR | IC REG BUCK ADJ 1A SYNC 8WSON | U1 | 1 | Texas Instruments | TPS62160DSGR | 296-29895-1-ND | 1.59